## REQUERIMIENTO
REQUERIMIENTO EQUIPAMIENTO MEDICO
| MESA GINECOLÓGICA |  | MESA MAYO |  | GRADILLA |  | LÁMPARA CUELLO DE GANSO |  | TABURETE |  | VITRINA |  | BIOMBO POR 02 PANELES
| CANTIDAD | CARACTERISTICAS | CANTIDAD | CARACTERISTICAS | CANTIDAD | CARACTERISTICAS | CANTIDAD | CARACTERISTICAS
24 SERVICIOS DE SALUD | 123 | Mesa Ginecologica de 3 movimientos con pierneras. De acero inoxidable | 183 | Mesa de mayo de acero inoxidable, ajustable en altura, con ruedad. | 262 | Gradilla de acero inoxidable, de 2 peldaños | 304 | Lampara cuello de ganzo con Línea de focos clínicos auxiliares FL 4000 LR con varilla superior flexible y cromada con pedestal con varilla inferior pintada con 4 ruedas pintura epoxi de alta resistencia a 250grados centígrados. Sistema de iluminación con lámpara LED con altura de 15000 lux (distancia 500 mm, peso 5000 kg. Es un equipo desarrollado para auxiliar en la realización de exámenes clínicos y ginecológicos
TOTAL PARA COTIZAR (solicitar fotos en las cotizaciones) | 12 |  | 12 |  | 12 |  | 12 |  | 12 | Taburete, giratorio, de acero inoxidable, acolchado, con ruedas, ajustable en altura. | 12 | Vitrina de acero inoxidable, de 1 cuerpo, con puertas con visagra. Con vidrio en mitad superior. | 12 | Biombo de estructura plegable compuesta por 02 paneles, material metalico resistente(acero inox.o acero con pintura electrostatica anticorrosiva) con cortina de tela lavable o material sintetico impermeable, de facil limpieza y desinfeccion.
[6 empty] | NOTA: | MATERIAL DE ACERO INOXIDABLE, U OTRO MATERIAL RESISTENTE A LA OXIDACION, YA QUE SE DONARA EN LUGAR TROPICAL Y CON MUCHA HUMEDAD-ALTO TRAFICO